## Sheet1
名称 | 地址 | 数值 | 最小值 | 最大值 | 属性 | 说明 | note | 上载显示 | 下载显示
AXIS_CMD_L | 0 | 0 | 0 | 0 |  | 控制指令低字 BIT0：0停止 1启动 BIT1：0正向 1反向 |  | True | FALSE
AXIS_CMD_H | 1 | 0 | 0 | 0 |  | 控制指令高字 |  | True | True
AXIS_STS_L | 2 | 0 | 0 | 0 |  | 电机状态低字 BIT0：0待机 1运动 BIT1：0正向 1反向 |  | True | FALSE
AXIS_STS_H | 3 | 0 | 0 | 0 |  | 电机状态高字 |  | True | True
AXIA_ALM_L | 4 | 0 | 0 | 0 |  | 报警状态低字 |  | True | True
AXIA_ALM_H | 5 | 0 | 0 | 0 |  | 报警状态高字 |  | True | FALSE
HALL_STS | 6 | 0 | 0 | 0 |  | HALL状态 |  | True | True
AXIS_POS | 7 | 0 | 0 | 0 |  | 电机位置 |  | True | True
VEL | 8 | 0 | 0 | 0 |  | 电机速度 |  | FALSE | True
IM | 9 | 0 | 0 | 0 |  | 电机电流 |  | FALSE | True
IU | 10 | 0 | 0 | 0 |  | U相电流 |  | FALSE | True
IV | 11 | 0 | 0 | 0 |  | V相电流 |  | FALSE | True
IW | 12 | 0 | 0 | 0 |  | W相电流 |  | FALSE | True
UDC | 13 | 0 | 0 | 0 |  | 母线电压 |  | True | True
DI0 | 14 | 0 | 0 | 0 |  | 数字量输入 |  | True | True
DI1 | 15 | 0 | 0 | 0 |  | 数字量输入 |  | True | True
DO0 | 16 | 0 | 0 | 0 |  | 数字量输出 |  | True | True
DO1 | 17 | 0 | 0 | 0 |  | 数字量输出 |  | True | True
AI0 | 18 | 0 | 0 | 0 |  | 模拟量输入 |  | True | True
AI1 | 19 | 0 | 0 | 0 |  | 模拟量输入 |  | True | True
AI2 | 20 | 0 | 0 | 0 |  | 模拟量输入 |  | True | True
AI3 | 21 | 0 | 0 | 0 |  | 模拟量输入 |  | True | True
WATCH_RATE | 22 | 0 | 0 | 0 |  | 监控速率 |  | True | True
WATCH_CMD0 | 23 | 0 | 0 | 0 |  | 监控数据指令0 BIT15: 0监控不使能 1监控使能 BIT14-10: 保留 BIT9-0: 数据地址选择 |  | True | True
WATCH_CMD1 | 24 | 0 | 0 | 0 |  | 监控数据指令1 BIT15: 0监控不使能 1监控使能 BIT14-10: 保留 BIT9-0: 数据地址选择 |  | True | True
WATCH_CMD2 | 25 | 0 | 0 | 0 |  | 监控数据指令2 BIT15: 0监控不使能 1监控使能 BIT14-10: 保留 BIT9-0: 数据地址选择 |  | True | True
WATCH_CMD3 | 26 | 0 | 0 | 0 |  | 监控数据指令3 BIT15: 0监控不使能 1监控使能 BIT14-10: 保留 BIT9-0: 数据地址选择 |  | True | True
WATCH_DATA0 | 27 | 0 | 0 | 0 |  | 监控数据0 |  | True | True
WATCH_DATA1 | 28 | 0 | 0 | 0 |  | 监控数据1 |  | True | True
WATCH_DATA2 | 29 | 0 | 0 | 0 |  | 监控数据2 |  | True | True
WATCH_DATA3 | 30 | 0 | 0 | 0 |  | 监控数据3 |  | True | True
WATCH_DATA3 | 31 | 0 | 0 | 0 |  | 监控数据3 |  | True | True
WATCH_DATA3 | 32 | 0 | 0 | 0 |  | 监控数据3 |  | True | True
WATCH_CMD1 | 33 | 0 | 0 | 0 |  | 监控数据指令1 BIT15: 0监控不使能 1监控使能 BIT14-10: 保留 BIT9-0: 数据地址选择 |  | True | True
WATCH_CMD2 | 34 | 0 | 0 | 0 |  | 监控数据指令2 BIT15: 0监控不使能 1监控使能 BIT14-10: 保留 BIT9-0: 数据地址选择 |  | True | True
WATCH_CMD3 | 35 | 0 | 0 | 0 |  | 监控数据指令3 BIT15: 0监控不使能 1监控使能 BIT14-10: 保留 BIT9-0: 数据地址选择 |  | True | True
WATCH_DATA0 | 36 | 0 | 0 | 0 |  | 监控数据0 |  | True | True
WATCH_DATA1 | 37 | 0 | 0 | 0 |  | 监控数据1 |  | True | True
WATCH_DATA2 | 38 | 0 | 0 | 0 |  | 监控数据2 |  | True | True
WATCH_DATA3 | 39 | 0 | 0 | 0 |  | 监控数据3 |  | True | True
WATCH_DATA3 | 40 | 0 | 0 | 0 |  | 监控数据3 |  | True | True
WATCH_DATA3 | 41 | 0 | 0 | 0 |  | 监控数据3 |  | True | True
WATCH_DATA3 | 42 | 0 | 0 | 0 |  | 监控数据3 |  | True | True
WATCH_CMD1 | 43 | 0 | 0 | 0 |  | 监控数据指令1 BIT15: 0监控不使能 1监控使能 BIT14-10: 保留 BIT9-0: 数据地址选择 |  | True | True
WATCH_CMD2 | 44 | 0 | 0 | 0 |  | 监控数据指令2 BIT15: 0监控不使能 1监控使能 BIT14-10: 保留 BIT9-0: 数据地址选择 |  | True | True
WATCH_CMD3 | 45 | 0 | 0 | 0 |  | 监控数据指令3 BIT15: 0监控不使能 1监控使能 BIT14-10: 保留 BIT9-0: 数据地址选择 |  | True | True
WATCH_DATA0 | 46 | 0 | 0 | 0 |  | 监控数据0 |  | True | True
WATCH_DATA1 | 47 | 0 | 0 | 0 |  | 监控数据1 |  | True | True
WATCH_DATA2 | 48 | 0 | 0 | 0 |  | 监控数据2 |  | True | True
WATCH_DATA3 | 49 | 0 | 0 | 0 |  | 监控数据3 |  | True | True
DISP_CUR_SPD | 50 | 0 | 0 | 0 |  | 电机实际速度 （RPM） |  | True | True
DISP_BUS_VOLTAGE | 51 | 0 | 0 | 0 |  | 母线电压 （V伏特） |  | True | True
DISP_ANALOG_IN | 52 | 0 | 0 | 0 |  | 模拟量速度输入 （mV毫伏） |  | True | True
DISP_CURRENT | 53 | 0 | 0 | 0 |  | 电机电流 （A安培） |  | True | True
DISP_POWER | 54 | 0 | 0 | 0 |  | 电机功率 （W瓦特） |  | True | True
DISP_U_CURRENT | 55 | 0 | 0 | 0 |  | U相电流:AD值-电机电流偏移值(p2[44]) |  | True | True
DISP_V_CURRENT | 56 | 0 | 0 | 0 |  | V相电流:AD值-电机电流偏移值(p2[44]) |  | True | True
DISP_W_CURRENT | 57 | 0 | 0 | 0 |  | W相电流:通过U V计算出来的值 |  | True | True
DISP_RATIO | 58 | 0 | 0 | 0 |  | 电机占空比 |  | True | True
DISP_SPEEDOUT | 59 | 0 | 0 | 0 |  | 速度环输出值 |  | True | True
DISP_HALL_STS | 60 | 0 | 0 | 0 |  | HALL传感器及桥臂状态,显示方式:将显示值为16进制值,转换为二进制值 |  | True | True
DISP_ADC0 | 61 | 0 | 0 | 0 |  | AD通道0 （模拟量输入原始AD值） |  | True | True
DISP_ADC1 | 62 | 0 | 0 | 0 |  | AD通道1 （V相电流原始AD值） |  | True | True
DISP_ADC2 | 63 | 0 | 0 | 0 |  | AD通道2 （W相电流原始AD值） |  | True | True
DISP_ADC3 | 64 | 0 | 0 | 0 |  | AD通道3 （母线电压原始AD值） |  | True | True
DISP_PRF_VEL | 65 | 0 | 0 | 0 |  | 显示规划速度 |  | True | True
DISP_PWM_LMT | 66 | 0 | 0 | 0 |  | PWM输出限制值(PWM定时器计数值) |  | True | True
DISP_CUR_FILTER | 67 | 0 | 0 | 0 |  | 显示过载保护计算的电机电流 |  | True | True
DISP_CUR_LOOP_OUT | 68 | 0 | 0 | 0 |  | 显示电流环输出值 |  | True | True
DISP_SPD_LOOP_I | 69 | 0 | 0 | 0 |  | 显示速度环积分 |  | True | True
DISP_CUR_ADC | 70 | 0 | 0 | 0 |  | 电机电流AD值 |  | True | True
DISP_PWM_DUTY | 71 | 0 | 0 | 0 |  | 显示PWM输入的占空比 最大值1000 |  | True | True
DISP_ANALOG_IN | 72 | 0 | 0 | 0 |  | 模拟量速度输入 （mV毫伏） |  | True | True
DISP_CURRENT | 73 | 0 | 0 | 0 |  | 电机电流 （A安培） |  | True | True
DISP_POWER | 74 | 0 | 0 | 0 |  | 电机功率 （W瓦特） |  | True | True
DISP_U_CURRENT | 75 | 0 | 0 | 0 |  | U相电流:AD值-电机电流偏移值(p2[44]) |  | True | True
DISP_V_CURRENT | 76 | 0 | 0 | 0 |  | V相电流:AD值-电机电流偏移值(p2[44]) |  | True | True
DISP_W_CURRENT | 77 | 0 | 0 | 0 |  | W相电流:通过U V计算出来的值 |  | True | True
DISP_RATIO | 78 | 0 | 0 | 0 |  | 电机占空比 |  | True | True
DISP_SPEEDOUT | 79 | 0 | 0 | 0 |  | 速度环输出值 |  | True | True
DISP_HALL_STS | 80 | 0 | 0 | 0 |  | HALL传感器及桥臂状态,显示方式:将显示值为16进制值,转换为二进制值 |  | True | True
DISP_ADC0 | 81 | 0 | 0 | 0 |  | AD通道0 （模拟量输入原始AD值） |  | True | True
DISP_ADC1 | 82 | 0 | 0 | 0 |  | AD通道1 （V相电流原始AD值） |  | True | True
DISP_ADC2 | 83 | 0 | 0 | 0 |  | AD通道2 （W相电流原始AD值） |  | True | True
DISP_ADC3 | 84 | 0 | 0 | 0 |  | AD通道3 （母线电压原始AD值） |  | True | True
DISP_PRF_VEL | 85 | 0 | 0 | 0 |  | 显示规划速度 |  | True | True
DISP_PWM_LMT | 86 | 0 | 0 | 0 |  | PWM输出限制值(PWM定时器计数值) |  | True | True
DISP_CUR_FILTER | 87 | 0 | 0 | 0 |  | 显示过载保护计算的电机电流 |  | True | True
DISP_CUR_LOOP_OUT | 88 | 0 | 0 | 0 |  | 显示电流环输出值 |  | True | True
DISP_SPD_LOOP_I | 89 | 0 | 0 | 0 |  | 显示速度环积分 |  | True | True
DISP_HALL_STS | 90 | 0 | 0 | 0 |  | HALL传感器及桥臂状态,显示方式:将显示值为16进制值,转换为二进制值 |  | True | True
DISP_ADC0 | 91 | 0 | 0 | 0 |  | AD通道0 （模拟量输入原始AD值） |  | True | True
DISP_ADC1 | 92 | 0 | 0 | 0 |  | AD通道1 （V相电流原始AD值） |  | True | True
DISP_ADC2 | 93 | 0 | 0 | 0 |  | AD通道2 （W相电流原始AD值） |  | True | True
DISP_ADC3 | 94 | 0 | 0 | 0 |  | AD通道3 （母线电压原始AD值） |  | True | True
DISP_PRF_VEL | 95 | 0 | 0 | 0 |  | 显示规划速度 |  | True | True
DISP_PWM_LMT | 96 | 0 | 0 | 0 |  | PWM输出限制值(PWM定时器计数值) |  | True | True
DISP_CUR_FILTER | 97 | 0 | 0 | 0 |  | 显示过载保护计算的电机电流 |  | True | True
DISP_CUR_LOOP_OUT | 98 | 0 | 0 | 0 |  | 显示电流环输出值 |  | True | True
DISP_SPD_LOOP_I | 99 | 0 | 0 | 0 |  | 显示速度环积分 |  | True | True
CTRL_MODE | 100 | 1 | 0 | 0 |  | 控制模式(0) 0:速度闭环模式 1:占空比模式 2:力矩模式 |  | True | True
BLDC_CURLOOP_EN | 101 | 0 | 0 | 0 |  | 是否使用电流环 0:不使用 1:使用 |  | True | True
ucMinPulseWidth | 102 | 40 | 0 | 0 |  | 最小脉宽 |  | True | True
ucDeadTime | 103 | 25 | 0 | 0 |  | 死区时间 |  | True | True
ucUpdateRate | 104 | 0 | 0 | 0 |  | 更新速率 |  | True | True
ucNumPoles | 105 | 2 | 0 | 0 |  | 电机极对数 |  | True | True
usAccel | 106 | 1000 | 0 | 0 |  | 加速度 |  | True | True
usDecel | 107 | 1000 | 0 | 0 |  | 减速度 |  | True | True
MOTOR_CUR_BASEV | 108 | 2000 | 0 | 0 |  | V相电流偏移量 |  | True | True
MOTOR_CUR_BASEW | 109 | 2000 | 0 | 0 |  | W相电流偏移量 |  | True | True
ucPrechargeTime | 110 | 1 | 0 | 0 |  | 预充电时间(毫秒) （已无效） |  | True | True
ucMaxTemperature | 111 | 85 | 0 | 0 |  | 最高温度 （已无效） |  | True | True
HALL_PHASE_MODE | 112 | 0 | 0 | 0 |  | HALL换相角 0:120度，1:60度 |  | True | True
flagPwmFreq | 113 | 3 | 0 | 0 |  | PWM信号频率 0:8K 1:12K 2:16K 3:20K |  | True | True
flagDecay | 114 | 0 | 0 | 0 |  | 减速模式 0:自然减速(减速慢) 1:制动减速(减速快) |  | True | True
flagDrive | 115 | 1 | 0 | 0 |  | 驱动电机波型 0:SINE形 1:梯形 |  | True | True
flagDir | 116 | 0 | 0 | 0 |  | 运动方向 0:正 1:反向 |  | True | True
flagEncoder | 117 | 0 | 0 | 0 |  | 是否使用编码器 0:不使用 1:使用 |  | True | True
flagBrake | 118 | 0 | 0 | 0 |  | 是否使用制动功能 0:不使用 1:使用 |  | True | True
flagDCBrake | 119 | 0 | 0 | 0 |  | 是否使用直流刹车 0:不使用 1:使用 |  | True | True
flagSensor | 120 | 1 | 0 | 0 |  | 是否有测速传感器(霍尔) 0:无 1:有 |  | True | True
flagSensorType | 121 | 0 | 0 | 0 |  | 测速传感器类型(线性或开关型) 0:开关型 1:线性 |  | True | True
usNumEncoderLines | 122 | 1000 | 0 | 0 |  | 编码器线数 |  | True | True
usMinSpeed | 123 | 150 | 0 | 0 |  | 最小速度 |  | True | True
usMaxSpeed | 124 | 99000 | 0 | 0 |  | 最大速度 |  | True | True
ulMinVBus | 125 | 200 | 0 | 0 |  | 最小母线电压 |  | True | True
ulMaxVBus | 126 | 420 | 0 | 0 |  | 最大母线电压 |  | True | True
ulBrakeOnV | 127 | 370 | 0 | 0 |  | 刹车启动母线电压 |  | True | True
ulBrakeOffV | 128 | 360 | 0 | 0 |  | 刹车关闭母线电压 |  | True | True
ulDecelV | 129 | 390 | 0 | 0 |  | 减速时母线电压保护值(超过则减小减速速度) |  | True | True
lFAdjP | 130 | 300 | 0 | 0 |  | 速度环比例增益，和P1.7等效，优先于P1.7。 |  | True | True
lFAdjI | 131 | 100 | 0 | 0 |  | 速度环积分增益，和P1.8等效，优先于P1.8。 |  | True | True
lFAdjD | 132 | 0 | 0 | 0 |  | 速度环微分增益 |  | True | True
ulBrakeMax | 133 | 300 | 0 | 0 |  | 最长刹车持续时间(毫秒) |  | True | True
ulBrakeCool | 134 | 100 | 0 | 0 |  | 刹车冷却时间(毫秒) |  | True | True
sAccelCurrent | 135 | 5000 | 0 | 0 |  | 加速电流 |  | True | True
ulConnectionTimeout | 136 | 0 | 0 | 0 |  | 通讯超时时间（无效） |  | True | True
ucVersion | 137 | 1 | 0 | 0 |  | 版本号（无效） |  | True | True
ratedVBus | 138 | 356 | 0 | 0 |  | 额定母线电压计算比例 |  | True | True
flagGateKill | 139 | 1 | 0 | 0 |  | 是否使用过流保护 0:不使用 1:使用 |  | True | True
RATED_CURRENT | 140 | 5500 | 0 | 0 |  | 额定电流 |  | True | True
OVER_CUR_RATE | 141 | 200 | 0 | 0 |  | 过载率（最大允许扭力）设定为200的意思是指允许最大电流为200%的电机额定电流（P2.40），实际电流超过额定电流，或者实际功率超过额定功率，累计一段时间后会触发保护动作，强制减小电流直至到参数P2.42设定的百分率。 |  | True | True
OVER_ENG_RATE | 142 | 50 | 0 | 0 |  | 连续运行时电机允许电流，当功率过载发生时，强制减小电流，直至到本参数的设定百分率，该参数可以小于100%，因为有些电机在高速段时，即使额定电流也会导致功率过载，将本参数设置到小于100可以避免这个问题。 |  | True | True
OVER_ENG_TIME | 143 | 600 | 0 | 0 |  | 过载时间 过载计算时间周期，累积的时间长度单位为毫秒，为0时保护无效 |  | True | True
MOTOR_CUR_BASE | 144 | 525 | 0 | 0 |  | 电机电流偏移量(保留) |  | True | True
BLDC_CURRENT_FAULT_DEF | 145 | 1 | 0 | 0 |  | 过流保护(保留) |  | True | True
BLDC_VBUS_FAULT_DEF | 146 | 1 | 0 | 0 |  | 母线电压保护 （0）无效 （1）有效 |  | True | True
BLDC_TEMP_FAULT_DEF | 147 | 0 | 0 | 0 |  | MCU过热保护 （0）无效 （1）有效 |  | True | True
BLDC_HALL_FAULT_DEF | 148 | 1 | 0 | 0 |  | HALL故障保护 （0）无效 （1）有效 |  | True | True
BLDC_NORUN_FAULT_DEF | 149 | 1 | 0 | 0 |  | 电机堵转保护 （0）无效 （1）有效 |  | True | True
BLDC_OVERCUR_FAULT_DEF | 150 | 1 | 0 | 0 |  | 最大正负电流限流保护 （0）无效 （1）有效 |  | True | True
BLDC_OVERLOAD_FAULT_DEF | 151 | 1 | 0 | 0 |  | 过载保护(已无效) 0：不检测 1：只报警减电流不停机 2：报警并停机 |  | True | True
BLDC_OT_FAULT_DEF | 152 | 1 | 0 | 0 |  | 过热保护 （0）无效 （1）有效 |  | True | True
KIP | 153 | 600 | 0 | 0 |  | 电流环比例增益 |  | True | True
KII | 154 | 300 | 0 | 0 |  | 电流环积分增益 |  | True | True
TEST_PARA | 155 | 0 | 0 | 0 |  | 测试参数(保留) |  | True | True
SPEED_LMT | 156 | 11000 | 0 | 0 |  | 原速度环输出极限值，可以起限制电流效果，此值*4096/65535 即为电机电流AD读数;最大65535即为电机电流4096 |  | True | True
CUR_LMT | 157 | 1800 | 0 | 0 |  | 电流环电流限制,数值为电机电流AD读数 测得电流超过此值时占空比不加大，只能减少 |  | True | True
BLDC_BUSCUR_FAULT_DEF | 158 | 1 | 0 | 0 |  | 功率过载保护： （0）无效 （1）有效 |  | True | True
SPEED_I_LMT | 159 | 10000 | 0 | 0 |  | 速度环积分极限(0--65535) |  | True | True
CUR_I_LMT | 160 | 2000 | 0 | 0 |  | 电流环积分极限(0--65535) |  | True | True
SPEED_I_CNT | 161 | 0 | 0 | 0 |  | 速度环积分周期：速度环PI多少个周期(速度环周期1ms)积分一次，0为每个周期都积分(0-999) |  | True | True
CUR_I_CNT | 162 | 0 | 0 | 0 |  | 电流环积分周期：电流环PI多少个周期(电流环周期为4号参数的PWM周期间隔)积分一次，0为每个周期都积分(0-999) |  | True | True
BLDC_PRF_PID_EN | 163 | 0 | 0 | 0 |  | 是否使用速度环PI参数随当前规划速度变化 |  | True | True
BLDC_PRF_KP_K | 164 | 60000 | 0 | 0 |  | KP规划速度系数： 当前KP = 设定KP * 当前加速度 / KP加速度系数+ KP加速度偏移量 |  | True | True
BLDC_PRF_KP_B | 165 | 400 | 0 | 0 |  | KP规划速度偏移量：当前KP = 设定KP * 当前加速度 / KP加速度系数 + KP加速度偏移量 |  | True | True
RATE_BUS_CURV | 166 | 16 | 0 | 0 |  | 母线电流采样时的平均电流比例 |  | True | True
BLDC_PRF_KI_K | 167 | 60000 | 0 | 0 |  | (保留) |  | True | True
BLDC_PRF_KI_B | 168 | 20 | 0 | 0 |  | (保留) |  | True | True
BLDC_ACC_MIN_I | 169 | 0 | 0 | 0 |  | 加速段及匀速段速度环最小输出值(保留) |  | True | True
BLDC_START_RPM | 170 | 80 | 0 | 0 |  | 启动转速 |  | True | True
BLDC_PWM_LMT | 171 | 62000 | 0 | 0 |  | 电机PWM占空比限制，65535为100% |  | True | True
sMinCurrent | 172 | -1500 | 0 | 0 |  | 最大负电流 |  | True | True
sMaxCurrent | 173 | 1500 | 0 | 0 |  | 最大正电流 |  | True | True
BLDC_SPD_BASE | 174 | 0 | 0 | 0 |  | 速度环PI计算偏移量 |  | True | True
BLDC_CUR_BASE | 175 | 0 | 0 | 0 |  | 电流环PI计算偏移量 |  | True | True
BLDC_DOG_CNT | 176 | 100 | 0 | 0 |  | 低速检测滤波时间毫秒 |  | True | True
BLDC_DOG_SUB | 177 | 60 | 0 | 0 |  | 低速减速值RPM |  | True | True
BLDC_PWM_MIN | 178 | 0 | 0 | 0 |  | 电流环输出最小PWM占空比 |  | True | True
BLDC_PWM_LMT_ACC | 179 | 10020 | 0 | 0 |  | PWM占空比限制值递增速度,单位:(100/65535)/毫秒,取65535时为100% |  | True | True
BLDC_CUR_REV | 180 | 0 | 0 | 0 |  | 反馈电流是否反向 0:不反向 1:反向 |  | True | True
BLDC_SPD_ACCLMT | 181 | 60000 | 0 | 0 |  | 速度环变化率限制 |  | True | True
BLDC_CUR_ACCLMT | 182 | 60000 | 0 | 0 |  | 电流环变化率限制 |  | True | True
BLDC_CUR_OFFSET | 183 | 1000 | 0 | 0 |  | 电流环输出偏移量 |  | True | True
BLDC_RES1 | 184 | 50 | 0 | 0 |  | 保留参数 |  | True | True
BLDC_BV_PARA | 185 | 50 | 0 | 0 |  | 反电动势系数 |  | True | True
BLDC_RATED_POWER | 186 | 750 | 0 | 0 |  | 额定功率 |  | True | True
RATE_CUR | 187 | 22 | 0 | 0 |  | 显示平均电流的比率 |  | True | True
BLDC_VBUS_OFFSET | 188 | 100 | 0 | 0 |  | 母线电压计算偏移量 |  | True | True
BLDC_STOP_RATIO_EN | 189 | 0 | 0 | 0 |  | 电机停机时，是否以占空比为0作为电机已经停机的判断依据 （0）无效 （1）有效 这个功能用于某些特殊场合：电机停机后会被负载拖着跑，导致通常以零速作为停机判断失效，导致无法停机的问题。设成1就不受实际速度限制，可以正常停机。 |  | True | True
BLDC_CUR_CHK_MODE | 190 | 0 | 0 | 0 |  | 电流采样方式： （0）母线电流采样 （1）相电流采样 |  | True | True
BLDC_0RPM_EN | 191 | 1 | 0 | 0 |  | 速度环输出值为0时，占空比小于P2.92参数的设定值时，电流环输出是否为零 （0）不允许 （1）允许 |  | True | True
BLDC_0RPM_RATIO | 192 | 100 | 0 | 0 |  | 当P2.91=1时，占空比小于此值，同时速度环输出为0时，电流环的输出减至0： （0）不允许 （1）允许 |  | True | True
BLDC_RPM_ACCLMT | 193 | 1000 | 0 | 0 |  | 计算加速度最大值 |  | True | True
BLDC_VBUS_FLITER | 194 | 1000 | 0 | 0 |  | 母线电压滤波时间常数，单位是电机PWM的周期数。 |  | True | True
PWM_IN_LOGIC | 195 | 0 | 0 | 0 |  | PWM调速模式下有效电平设置 （0）低电平有效 （1）高电平有效 |  | True | True
BLDC_CUR_CHK_MODE | 196 | 0 | 0 | 0 |  | 电流采样方式： （0）母线电流采样 （1）相电流采样 |  | True | True
BLDC_0RPM_EN | 197 | 1 | 0 | 0 |  | 速度环输出值为0时，占空比小于P2.92参数的设定值时，电流环输出是否为零 （0）不允许 （1）允许 |  | True | True
BLDC_0RPM_RATIO | 198 | 100 | 0 | 0 |  | 当P2.91=1时，占空比小于此值，同时速度环输出为0时，电流环的输出减至0： （0）不允许 （1）允许 |  | True | True
BLDC_RPM_ACCLMT | 199 | 1000 | 0 | 0 |  | 计算加速度最大值 |  | True | True
DISPTYPE | 200 | 0 | 0 | 0 |  | 显示内容选择 |  | True | True
SPEED | 201 | 0 | 0 | 0 |  | 内部速度 |  | True | True
RPM_SOURCE | 202 | 1 | 0 | 0 |  | 速度指令来源 |  | True | True
DIR_SET | 203 | 1 | 0 | 0 |  | 方向设置 0:正常模式 1:方向取反 |  | True | True
START_SEL | 204 | 1 | 0 | 0 |  | 选择启停信号来源 0: 按键控制 (ENT键控制启停，UP和DOWN键控制速度的加减，RETURN键翻转电机运动方向) 1: 外部IO控制 2：通讯指令控制 |  | True | True
BLDC_NUMPOLES | 205 | 2 | 0 | 0 |  | 电机极对数 |  | True | True
DRIVER_PASS0 | 206 | 1 | 0 | 0 |  | 原P2参数组开关 现已无效 |  | True | True
BLDC_KP | 207 | 300 | 0 | 0 |  | 速度比例增益 |  | True | True
BLDC_KI | 208 | 100 | 0 | 0 |  | 速度积分增益 |  | True | True
BLDC_ACC | 209 | 1000 | 0 | 0 |  | 加速度设置，默认1000RPM/S |  | True | True
BLDC_DEC | 210 | 1000 | 0 | 0 |  | 减速度设置，默认1000RPM/S |  | True | True
ANALOG_MAX_SPD | 211 | 4000 | 0 | 0 |  | 模拟输入最大速度，单位为RPM |  | True | True
ANALOG_OFFSET | 212 | 0 | 0 | 0 |  | 模拟输入零点偏移(毫伏<3300，默认100) |  | True | True
IN_RPM_CHANGE | 213 | 2 | 0 | 0 |  | 内部速度模式时用按键改变速度的当量(按1下按键增减的转速) |  | True | True
RESTORE_PARA | 214 | 0 | 0 | 0 |  | 恢复系统默认参数,设为1511，断电后重上电生效。 |  | True | True
DRIVER_ADDR | 215 | 1 | 0 | 0 |  | 驱动器地址 |  | True | True
START_RPM | 216 | 80 | 0 | 0 |  | 启动时的起点速度 |  | True | True
HOLD_SEL | 217 | 0 | 0 | 0 |  | 是否在电机停止时HOLD电机 0:不HOLD 1:3个下桥臂打开 2:1个上桥臂和2个下桥臂固定占空比 |  | True | True
HOLD_RATIO | 218 | 0 | 0 | 0 |  | HOLD时占空比0——65553 |  | True | True
DISP_RPM_FILTER | 219 | 0 | 0 | 0 |  | 显示速度滤波系数 |  | True | True
RATE_CURDISP | 220 | 100 | 0 | 0 |  | 电流显示比例，P1.0=3的时候受此参数影响。 |  | True | True
ANALOGIN_MAX | 221 | 0 | 0 | 0 |  | 用户模拟电压输入最大计算电压(毫伏<3300) |  | True | True
ANALOGIN_MIN | 222 | 0 | 0 | 0 |  | 用户模拟电压输入最小计算电压(毫伏<3300) |  | True | True
NC1 | 223 | 0 | 0 | 0 |  | 显示内容选择 |  | True | True
NC2 | 224 | 0 | 0 | 0 |  | 内部速度 |  | True | True
NC3 | 225 | 1 | 0 | 0 |  | 速度指令来源 |  | True | True
NC4 | 226 | 1 | 0 | 0 |  | 方向设置 0:正常模式 1:方向取反 |  | True | True
NC5 | 227 | 1 | 0 | 0 |  | 选择启停信号来源 0: 按键控制 (ENT键控制启停，UP和DOWN键控制速度的加减，RETURN键翻转电机运动方向) 1: 外部IO控制 2：通讯指令控制 |  | True | True
NC6 | 228 | 2 | 0 | 0 |  | 电机极对数 |  | True | True
NC7 | 229 | 1 | 0 | 0 |  | 原P2参数组开关 现已无效 |  | True | True
NC8 | 230 | 300 | 0 | 0 |  | 速度比例增益 |  | True | True
NC9 | 231 | 100 | 0 | 0 |  | 速度积分增益 |  | True | True
NC10 | 232 | 1000 | 0 | 0 |  | 加速度设置，默认1000RPM/S |  | True | True
NC11 | 233 | 1000 | 0 | 0 |  | 减速度设置，默认1000RPM/S |  | True | True
NC12 | 234 | 4000 | 0 | 0 |  | 模拟输入最大速度，单位为RPM |  | True | True
NC13 | 235 | 0 | 0 | 0 |  | 模拟输入零点偏移(毫伏<3300，默认100) |  | True | True
NC14 | 236 | 2 | 0 | 0 |  | 内部速度模式时用按键改变速度的当量(按1下按键增减的转速) |  | True | True
NC15 | 237 | 0 | 0 | 0 |  | 恢复系统默认参数,设为1511，断电后重上电生效。 |  | True | True
NC16 | 238 | 1 | 0 | 0 |  | 驱动器地址 |  | True | True
NC17 | 239 | 80 | 0 | 0 |  | 启动时的起点速度 |  | True | True
NC18 | 240 | 0 | 0 | 0 |  | 是否在电机停止时HOLD电机 0:不HOLD 1:3个下桥臂打开 2:1个上桥臂和2个下桥臂固定占空比 |  | True | True
NC19 | 241 | 0 | 0 | 0 |  | HOLD时占空比0——65553 |  | True | True
NC20 | 242 | 0 | 0 | 0 |  | 显示速度滤波系数 |  | True | True
NC21 | 243 | 100 | 0 | 0 |  | 电流显示比例，P1.0=3的时候受此参数影响。 |  | True | True
NC22 | 244 | 0 | 0 | 0 |  | 用户模拟电压输入最大计算电压(毫伏<3300) |  | True | True
NC23 | 245 | 0 | 0 | 0 |  | 用户模拟电压输入最小计算电压(毫伏<3300) |  | True | True